## pico_duino
Ref | Qnty | Value | Footprint | PN | Vendor | Price(MOQ=100)
C1 | 1 | 47uF | Capacitor_SMD:CP_Elec_4x3 | EEEFT1V220AR | SAMSUNG | 1.02
C2, C6, C8, C11, C13, C14, C15, C16, C17, C18, C19 | 11 | 0.1uF | Capacitor_SMD:C_0603_1608Metric | 0603B104K500NT | FH | 0.014
C3 | 1 | 10nF | Capacitor_SMD:C_0603_1608Metric | 0603B103K500NT | FH | 0.015
C4,C7, C9, C20,C10 | 5 | 22uF | Capacitor_SMD:C_0603_1608Metric | CL10A226MP8NUNE | SAMSUNG | 0.084
C5, C12 | 2 | 4.7uF | Capacitor_SMD:C_0603_1608Metric | CL10A475KO8NNNC | SAMSUNG | 0.065
D1 | 1 | 30V | Diode_SMD:D_SMB | SSB44-E3/52T | VISHAY | 0.7
D2 | 1 | RED LED | LED_SMD:LED_0603_1608Metric | 19-213/R6C-AP1Q2B/5T | EVERLIGHT | 0.17
D4 | 1 | GREEN LED | LED_SMD:LED_0603_1608Metric | 19-213/GHC-XS1T1N/5T | EVERLIGHT | 0.3
D3 | 1 | 3A | Diode_SMD:D_SOD-123F | DSK34 | TWGMC | 0.16
D5 | 1 | 4.7V | Diode_SMD:D_SOD-123F | MMSZ4688T1G | onsemi | 0.27
D6, D7 | 2 | ESD5Zxx | Diode_SMD:D_SOD-523 | PESD5V0S1BB | TECH PUBLIC | 0.11
F1 | 1 | 500mA | Fuse:Fuse_1206_3216Metric | nSMD050-33V | luhai | 0.25
F2 | 1 | 500mA | Fuse:Fuse_0805_2012Metric | SMD0805B050TF | Brightking | 0.11
FB1, FB2, FB3 | 3 | FerriteBead | Inductor_SMD:L_0603_1608Metric | BLM18AG601SN1D | muRata | 0.037
J2 | 1 | Conn_ARM_JTAG_SWD_10 | Connector_PinHeader_1.27mm:PinHeader_2x05_P1.27mm_Vertical_SMD | HB-PH9-12725PB2GOB | HANBO | 0.45
J3 | 1 | USB_C_Receptacle_USB2.0 | Connector_USB:USB_C_Receptacle_HRO_TYPE-C-31-M-12 | TYPE-C 16PIN 2MD(073) | SHOU HAN | 0.28
J4, J7 | 2 | Conn_01x08 | Connector_PinSocket_2.54mm:PinSocket_1x08_P2.54mm_Vertical | PM254-1-08-Z-8.5 | HCTL | 0.65
J5 | 1 | Barrel_Jack_Switch_Pin3Ring | Connector_BarrelJack:BarrelJack_GCT_DCJ200-10-A_Horizontal | DC-005-20A | HRO | 0.46
J8 | 1 | Conn_01x10 | Connector_PinSocket_2.54mm:PinSocket_1x10_P2.54mm_Vertical | PM254-1-10-Z-8.5 | HCTL | 0.77
J9 | 1 | Conn_01x06 | Connector_PinSocket_2.54mm:PinSocket_1x06_P2.54mm_Vertical | PM254-1-06-W-8.5 | HCTL | 0.61
L1 | 1 | 6.8uH | Inductor_SMD:L_Abracon_ASPI-4030S | YHNR4020-6R8M | YJYCOIN | 0.45
L2 | 1 | 1.5uH | Inductor_SMD:L_Abracon_ASPI-3012S | FNR3012S1R5NT | CJIANG | 0.212
Q1 | 1 | FDN340P | Package_TO_SOT_SMD:SOT-23 | FDN340P | TECH PUBLIC | 0.3
R1 | 1 | 6K | Resistor_SMD:R_0805_2012Metric | 0603WAF1002T5E | UNI-ROYAL | 0.0057
R3 | 1 | 62K 1% | Resistor_SMD:R_0603_1608Metric | 0603WAF6202T5E | UNI-ROYAL | 0.0067
R4 | 1 | 12K 1% | Resistor_SMD:R_0603_1608Metric | 0603WAF1202T5E | UNI-ROYAL | 0.0061
R5, R13 | 2 | 4.7K | Resistor_SMD:R_0603_1608Metric | 0603WAF4701T5E | UNI-ROYAL | 0.0065
R12 | 1 | 10K | Resistor_SMD:R_0603_1608Metric | 0603WAF1002T5E | UNI-ROYAL | 0.0057
R6 | 1 | 1M | Resistor_SMD:R_0603_1608Metric | 0603WAF1004T5E | UNI-ROYAL | 0.006
R7, R11 | 2 | DNI | Resistor_SMD:R_0603_1608Metric
R8 | 1 | 20K 1% | Resistor_SMD:R_0603_1608Metric | 0603WAF2002T5E | UNI | 0.006
R9 | 1 | 90K 1% | Resistor_SMD:R_0603_1608Metric | 0603WAF9002T5E | UNI-ROYAL | 0.006
R10, R14 | 2 | 1K | Resistor_SMD:R_0603_1608Metric | 0603WAF1001T5E | UNI-ROYAL | 0.005
R15, R16 | 2 | 5.1K | Resistor_SMD:R_0603_1608Metric | 0603WAF5101T5E | UNI-ROYAL | 0.006
SW1, SW2 | 2 | ~ | Button_Switch_SMD:SW_Push_SPST_NO_Alps_SKRK | YTS1C0191ABG00N | YIYUAN | 0.46
U1 | 1 | PICO_M | kiCadPcbLib:PICO_M
U2 | 1 | RT5797ALGQW | Package_DFN_QFN:DFN-8-1EP_2x2mm_P0.5mm_EP0.6x1.2mm | RT5797ALGQW | RICHTEK | 1.6
U3 | 1 | RT8259GE | Package_TO_SOT_SMD:SOT-23-6 | RT8259GE | RICHTEK | 2.5
U4 | 1 | OP | Package_TO_SOT_SMD:TSOT-23-5 | TL081HIDBVR | TI | 0.7
U5 | 1 | LM4040DBZ-3.0 | Package_TO_SOT_SMD:SOT-23-3 | LM4040B30FTA | DIODES | 2.84
U6, U7 | 2 | RS2118YUTQK10 | Package_DFN_QFN:UQFN-10_1.4x1.8mm_P0.4mm | RS2118YUTQK10 | RUNIC | 1.55